## s běžným spalovacím motorem
TECHNICKÁ SPECIFIKACE – OSOBNÍ VOZIDLA NA BĚŽNÝ POHON – KATEGORIE 2A - benzin |  |  |  | ANO | požadováno | zážehový | manuální
Parametr | Požadavek zadavatele (žluté buňky vyplní zadavatel) | Nabídka dodavatele (žluté buňky vyplní dodavatel) |  | NE | – | vznětový | automatická
|  | Splnění požadavku dodavatelem | Popis naplnění požadavku
Tovární značka | Tovární značka | – | doplní dodavatel
Obchodní označení modelu | Obchodní označení modelu (včetně výbavového stupně) | – | doplní dodavatel
Motor | zážehový | dodavatel vyplní "ANO/NE" | –
Palivo | bezolovnatý 95-oktanový benzin (Natural 95) | dodavatel vyplní "ANO/NE" | –
Výkon [kW] | min. 85 | dodavatel vyplní "ANO/NE" | doplní dodavatel
Točivý moment [Nm] | min. 170 | dodavatel vyplní "ANO/NE" | doplní dodavatel
ZÁKLADNÍ VLASTNOSTI VOZU
Provedení karoserie | AC/AF | dodavatel vyplní "ANO/NE" | doplní dodavatel (typ karosérie)
Počet dveří | 5 | dodavatel vyplní "ANO/NE" | –
Počet míst k sezení | 5 | dodavatel vyplní "ANO/NE" | –
Převodovka | manuální | dodavatel vyplní "ANO/NE" | –
Pohon kol | přední | dodavatel vyplní "ANO/NE" | –
ROZMĚRY
Rozvor (mm) dle technické dokumentace vozidla | min. 2600 | dodavatel vyplní "ANO/NE" | doplní dodavatel
Základní objem zavazadlového prostoru měřený metodou VDA V210 v dm³ | min. 500 | dodavatel vyplní "ANO/NE" | doplní dodavatel
Objem palivové nádrže [dm3] | min. 45 | dodavatel vyplní "ANO/NE" | doplní dodavatel
EXTERIÉR A INTERIÉR
Barva karoserie | bílá | dodavatel vyplní "ANO/NE" | –
Převládající barva interiéru | šedá nebo černá, případně kombinace obou barev | dodavatel vyplní "ANO/NE" | doplní dodavatel
BEZPEČNOST
Airbagy | minimálně 6 airbagů | dodavatel vyplní "ANO/NE" | doplní dodavatel
Přední mlhové světlomety nebo typ světlometů nahrazující funkci předních mlhových světlometů | ANO | dodavatel vyplní "ANO/NE" | doplní dodavatel
Aktivní systém prevence čelního nárazu | ANO | dodavatel vyplní "ANO/NE" | –
VÝBAVA A FUNKČNOST
Klimatizace | automatická | dodavatel vyplní "ANO/NE" | –
Tempomat nebo adaptivní tempomat | ANO | dodavatel vyplní "ANO/NE" | doplní dodavatel
Centrální zamykání | bezklíčové | dodavatel vyplní "ANO/NE" | –
Počet ovladačů centrálního zamykání | požadovány alespoň dva ovladače | dodavatel vyplní "ANO/NE" | doplní dodavatel
Okna | elektrické stahování oken minimálně předních dveří | dodavatel vyplní "ANO/NE" | doplní dodavatel
Tónování oken | tónování (max. dle legislativy) | dodavatel vyplní "ANO/NE" | –
Audiosystém | originální z výroby a integrovaný v palubní desce | dodavatel vyplní "ANO/NE" | –
Palubní počítač | ANO | dodavatel vyplní "ANO/NE" | –
Multimediální systém vybavený rozhraním Apple Car Play a Android Auto | ANO | dodavatel vyplní "ANO/NE" | –
Handsfree sada | handsfree - bluetooth, handsfree jako jedna z funkcí integrovaného autorádia (vestavěné společně s rádiem) | dodavatel vyplní "ANO/NE" | –
USB port [k nabíjení případně propojení se systémem vozu] | min. 1 | dodavatel vyplní "ANO/NE" | doplní dodavatel
Volant | výškově a podélně nastavitelný | dodavatel vyplní "ANO/NE" | –
Sedadla | dělená a sklopná zadní opěradla | dodavatel vyplní "ANO/NE" | –
Přední sedadla | výškově nastavitelné sedadlo řidiče | dodavatel vyplní "ANO/NE" | –
Vnější zpětná zrcátka | elektricky ovládaná | dodavatel vyplní "ANO/NE" | –
Koberce | požadovány koberce pocházející z originálního příslušenství výrobce | dodavatel vyplní "ANO/NE" | –
Materiál koberců | gumové koberce vpředu i vzadu a v zavazadlovém prostoru | dodavatel vyplní "ANO/NE" | –
Pneumatiky, kola | na vozidle namontovány pneumatiky dle ročního období v okamžiku dodání, tj. zimní v období mezi 15. 10. a 31. 3., ve zbývajícím období letní; součástí dodávky i pneumatiky pro opačné období; pneu na litých discích (požaduje se jen jedna sada) včetně sady kompatibilních bezpečnostních šroubů kol | dodavatel vyplní "ANO/NE" | –
Stáří pneumatik | dodávané pneumatiky nesmějí být starší než 18 měsíců v momentu převzetí vozidla | dodavatel vyplní "ANO/NE" | –
Rezervní kolo nebo dojezdové kolo nebo opravná lepicí sada | rezervní kolo nebo dojezdové kolo | dodavatel vyplní "ANO/NE" | doplní dodavatel
Povinná výbava | ANO | dodavatel vyplní "ANO/NE" | –
ZÁRUKA
Záruka na jakost vozidla | záruka na bezvadnou funkci vozidla v délce trvání minimálně 60 měsíců nebo do najetí minimálně 100 000 km podle toho, která skutečnost nastane dříve | dodavatel vyplní "ANO/NE" | doplní dodavatel
Speciální záruky na lak a neprorezavění karoserie | délka záruky na lak min. 2 roky, délka záruky na neprorezavění karoserie min. 12 let | dodavatel vyplní "ANO/NE" | doplní dodavatel
DALŠÍ VÝBAVA
Podélné střešní nosiče, prolisy v karoserii, nebo jiný systém umožňující přímou montáž střešních příčníků | požadováno | dodavatel vyplní "ANO/NE" | doplní dodavatel
Parkovací senzory a/nebo parkovací kamera vzadu | požadováno | dodavatel vyplní "ANO/NE" | doplní dodavatel
Vyhřívaná vnější zpětná zrcátka | požadováno | dodavatel vyplní "ANO/NE" | –
Středová loketní opěrka vpředu | požadováno | dodavatel vyplní "ANO/NE" | –
Aktivní systém hlídání jízdního pruhu | požadováno | dodavatel vyplní "ANO/NE" | –
Vestavěná GPS navigace | požadováno | dodavatel vyplní "ANO/NE" | –
Zadní stěrač s ostřikovačem | požadováno | dodavatel vyplní "ANO/NE" | –
Zásuvka 12V v zavazadlovém prostoru nebo možnost dodatečné montáže zásuvky 12V v zavazadlovém prostoru vozidla v autorizovaném servisu výrobce bez ztráty záruky na vozidlo (případná dodatečná montáž je součástí nabídkové ceny za nadstandardní výbavu) | požadováno | dodavatel vyplní "ANO/NE" | doplní dodavatel

## nízkoemisní
TECHNICKÁ SPECIFIKACE – OSOBNÍ VOZIDLA NA ALTERNATIVNÍ POHON – nízkoemisní podle § 3 písm. a) zákona č. 360/2022 Sb. o podpoře nízkoemisních vozidel prostřednictvím zadávání veřejných zakázek a veřejných služeb v přepravě cestujících |  |  |  | ANO | požadováno
Parametr | Požadavek zadavatele (žluté buňky vyplní zadavatel) | Nabídka dodavatele (žluté buňky vyplní dodavatel) |  | NE | –
|  | Splnění požadavku dodavatelem | Popis naplnění požadavku
Tovární značka | Tovární značka | – | doplní dodavatel
Obchodní označení modelu | Obchodní označení modelu (včetně výbavového stupně) | – | doplní dodavatel
Motor | elektromotor + spalovací motor | dodavatel vyplní "ANO/NE" | –
Zdroj energie | elektřina + bezolovnatý 95-oktanový benzín (Natural 95) | dodavatel vyplní "ANO/NE" | –
Celkový systémový výkon [kW] | min. 100 | dodavatel vyplní "ANO/NE" | doplní dodavatel
Systémový točivý moment [Nm] | min. 250 | dodavatel vyplní "ANO/NE" | doplní dodavatel
Dojezd na 1 nabití (km), pouze elektrický pohon (dle WLTP) | min. 40 | dodavatel vyplní "ANO/NE" | doplní dodavatel
Kapacita baterií (kWh) | min. 8 | dodavatel vyplní "ANO/NE" | doplní dodavatel
Základní vlastnosti vozu
Počet dveří | 5 | dodavatel vyplní "ANO/NE" | –
Počet míst k sezení | 5 | dodavatel vyplní "ANO/NE" | –
ROZMĚRY
Základní objem zavazadlového prostoru měřený metodou VDA 210 v dm³ | min. 400 | dodavatel vyplní "ANO/NE" | doplní dodavatel
Objem palivové nádrže na benzín [l/dm3] | min. 35 | dodavatel vyplní "ANO/NE" | doplní dodavatel
Karoserie
Barva karoserie | bílá | dodavatel vyplní "ANO/NE" | –
Převládající barva interiéru | tmavě šedá nebo černá, případně kombinace obou barev | dodavatel vyplní "ANO/NE" | doplní dodavatel
Bezpečnost
Airbagy | minimálně airbag řidiče a spolujezdce, vpředu boční a hlavové | dodavatel vyplní "ANO/NE" | doplní dodavatel
Přední mlhové světlomety nebo LED světlomety nahrazující funkci předních mlhových světlometů | ANO | dodavatel vyplní "ANO/NE" | doplní dodavatel
Aktivní systém prevence čelního nárazu | ANO | dodavatel vyplní "ANO/NE" | –
Asistent udržující vozidlo v jízdním pruhu | ANO | dodavatel vyplní "ANO/NE" | –
Automatické nouzové brzdění | ANO | dodavatel vyplní "ANO/NE" | –
VÝBAVA A FUNKČNOST
Klimatizace | klimatizace s elektronickou regulací, min. dvouzónová | dodavatel vyplní "ANO/NE" | doplní dodavatel
Centrální zamykání | automatické nebo bezklíčové | dodavatel vyplní "ANO/NE" | doplní dodavatel
Okna | elektrické stahování oken minimálně předních dveří | dodavatel vyplní "ANO/NE" | doplní dodavatel
Tónování oken | tónovaná (max. dle legislativy) | dodavatel vyplní "ANO/NE" | –
Audiosystém | originální z výroby a integrovaný v palubní desce | dodavatel vyplní "ANO/NE" | –
Handsfree sada | Handsfree - bluetooth, handsfree jako jedna z funkcí integrovaného autorádia (vestavěné společně s rádiem) | dodavatel vyplní "ANO/NE" | –
Multimediální systém vybavený rozhraním Apple Carplay a Android Auto | ANO | dodavatel vyplní "ANO/NE" | –
USB port [k nabíjení, případně propojení se systémem vozu] | min. 1 | dodavatel vyplní "ANO/NE" | doplní dodavatel
Sedadla | dělená a sklopná zadní opěradla | dodavatel vyplní "ANO/NE" | –
Přední sedadla | výškově nastavitelné sedadlo řidiče | dodavatel vyplní "ANO/NE" | –
Zpětná zrcátka | elektricky ovládaná | dodavatel vyplní "ANO/NE" | –
Koberce | požadovány koberce pocházející z originálního příslušenství výrobce | dodavatel vyplní "ANO/NE" | –
Materiál koberců | gumové koberce vpředu i vzadu a v zavazadlovém prostoru | dodavatel vyplní "ANO/NE" | –
Pneumatiky, kola | na vozidle namontovány pneumatiky dle ročního období v okamžiku dodání, tj. zimní v období mezi 15. 10. a 31. 3., ve zbývajícím období letní; součástí dodávky i pneumatiky pro opačné období; pneu na litých discích (požaduje se jen jedna sada) včetně sady kompatibilních bezpečnostních šroubů kol | dodavatel vyplní "ANO/NE" | –
Stáří pneumatik | dodávané pneumatiky nesmějí být starší než 18 měsíců v momentu převzetí vozidla | dodavatel vyplní "ANO/NE" | –
Rezervní kolo nebo dojezdové kolo nebo opravná lepicí sada | ANO | dodavatel vyplní "ANO/NE" | doplní dodavatel
Povinná výbava | ANO | dodavatel vyplní "ANO/NE" | –
V dodání minimálně 1 dobíjecí kabel kompatibilní s dodávaným vozidlem délky minimálně 5 metrů | ANO | dodavatel vyplní "ANO/NE" | doplní dodavatel
Záruka
Záruka na jakost vozidla | Záruka na bezvadnou funkci vozidla v délce trvání minimálně 60 měsíců nebo do najetí minimálně 150 000 km podle toho, která skutečnost nastane dříve; nebo záruka na bezvadnou funkci vozidla v délce trvání minimálně 60 měsíců bez omezení najetých km | dodavatel vyplní "ANO/NE" | doplní dodavatel
Záruka na lak | Záruka na lak v délce trvání min. 36 měsíců nebo do najetí minimálně 100 000 km podle toho, která skutečnost nastane dříve; nebo záruka na lak v délce trvání minimálně 36 měsíců bez omezení najetých km | dodavatel vyplní "ANO/NE" | doplní dodavatel
Záruka na neprorezavění karoserie | Záruka na neprorezavění karoserie v délce trvání minimálně 12 let | dodavatel vyplní "ANO/NE" | doplní dodavatel
Záruka na vysokonapěťový akumulátor | Záruka na akumulátor v délce trvání minimálně 60 měsíců nebo do najetí minimálně 150 000 km podle toho, která skutečnost nastane dříve; nebo záruka na akumulátor v délce trvání minimálně 60 měsíců bez omezení najetých km | dodavatel vyplní "ANO/NE" | doplní dodavatel
Nadstandardní výbava
Vestavěná GPS navigace | požadováno | dodavatel vyplní "ANO/NE" | –
Parkovací senzory vpředu | požadováno | dodavatel vyplní "ANO/NE" | –
Parkovací senzory vzadu nebo parkovací kamera vzadu, případně parkovací senzory a parkovací kamera vzadu | požadováno | dodavatel vyplní "ANO/NE" | doplní dodavatel
Vyhřívaná zpětná zrcátka | požadováno | dodavatel vyplní "ANO/NE" | –
Středová loketní opěrka vpředu | požadováno | dodavatel vyplní "ANO/NE" | –
Asistent hlídání mrtvého úhlu | požadováno | dodavatel vyplní "ANO/NE" | –
Vyhřívání předních sedadel | požadováno | dodavatel vyplní "ANO/NE" | –
Digitální přístrojový štít | požadováno | dodavatel vyplní "ANO/NE" | –
Dešťový senzor | požadováno | dodavatel vyplní "ANO/NE" | –
Automatické přepínání dálkových a potkávacích světel | požadováno | dodavatel vyplní "ANO/NE" | –
Reflexní vesty pro všechny cestující | požadováno | dodavatel vyplní "ANO/NE" | –