## Rekapitulace
Název | Hodnota A | Hodnota B
Základní náklady
Dodávka
Doprava 3,60%, Přesun 1,00%
Montáž - materiál
Montáž - práce
Mezisoučet 1
PPV 5,00% z montáže: materiál + práce
Nátěry
Zemní práce
PPV 1,00% z nátěrů a zemních prací
Mezisoučet 2
Dodav. dokumentace 1,00% z mezisoučtu 2
Rizika a pojištění 1,00% z mezisoučtu 2
Opravy v záruce 3,00% z mezisoučtu 1
Základní náklady celkem
Vedlejší náklady
GZS 3,00% z pravé strany mezisoučtu 2
Provozní vlivy 2,00% z pravé strany mezisoučtu 2
Vedlejší náklady celkem
Kompletační činnost
Náklady celkem
Základ a hodnota DPH %
Základ a hodnota DPH %
Náklady celkem bez DPH
Roční nárůst cen 0,00%
Roční nárůst cen 0,00%
Součty odstavců | Materiál | Montáž
Elektromontáže - začátek

## Rozpočet
Název | Mj | Počet | Materiál | Materiál celkem | Montáž | Montáž celkem | Cena | Cena celkem
Elektromontáže - začátek
Rozvaděč RH - osazení přepěťové ocharny I. stupeň, začátek
HODINOVE ZUCTOVACI SAZBY
Vyhledani pripojovaciho mista | hod | 4
Uprava stavajiciho zarizeni | hod | 4
Uprava stavajiciho rozvadece | hod | 8
Napojeni na stavajici zarizeni | hod | 2
Zabezpeceni pracoviste | hod | 4
Montaz | hod | 2
Odpínač válcových pojistek modulový do 63A, 3P | Ks | 1
Montáž pojistek, pojistkových odpínačů se zapojením vodičů, pojistkových částí , spodků do 10 kV, typ
vnitřních | ks | 1
Přepěťová ochrana I. stupeň 100 kA (10/350)/4 póly, kombinovaný svodič B+C, dálková signalizace, vyjímatelný modul svodiče, pro síť TN-C | ks | 1
VODIČ JEDNOŽILOVÝ (CY)
16 mm2 , pevně | m | 10
UKONČENÍ VODIČŮ V ROZVADĚČÍCH
Do 16 mm2 | ks | 12
30x30 ROZVADĚČ. KANÁL | m | 2
Montáž lišt a kanálků protahovacích, šířky
přes 20 do 40 mm | m | 2
Popisky, štítky, označení | sada | 1
Oprava stávající dokumentace elektro rozvaděče RH - doplnění | sada | 1
Rozvaděč R1 - osazení přepěťové ocharny II. stupeň, začátek
HODINOVE ZUCTOVACI SAZBY
Vyhledani pripojovaciho mista | hod | 2
Uprava stavajiciho zarizeni | hod | 2
Uprava stavajiciho rozvadece | hod | 4
Napojeni na stavajici zarizeni | hod | 1
Zabezpeceni pracoviste | hod | 2
Montaz | hod | 1
Přepěťová ochrana II.stupeň 120 kA (8/20)/3 póly, dálková signalizace | ks | 1
Rázová oddělovací tlumivka 230V, 20kA/40kA do 10m | ks | 3
VODIČ JEDNOŽILOVÝ (CY)
6 mm2 , pevně | m | 10
UKONČENÍ VODIČŮ V ROZVADĚČÍCH
Do 6 mm2 | ks | 20
Popisky, štítky, označení | sada | 1
Oprava stávající dokumentace elektro rozvaděče R1 - doplnění | sada | 1
Rozvaděč R2 - osazení přepěťové ocharny II. stupeň, začátek
HODINOVE ZUCTOVACI SAZBY
Vyhledani pripojovaciho mista | hod | 2
Uprava stavajiciho zarizeni | hod | 2
Uprava stavajiciho rozvadece | hod | 4
Napojeni na stavajici zarizeni | hod | 1
Zabezpeceni pracoviste | hod | 2
Montaz | hod | 1
Přepěťová ochrana II.stupeň 120 kA (8/20)/3 póly, dálková signalizace | ks | 1
Rázová oddělovací tlumivka 230V, 20kA/40kA do 10m | ks | 3
VODIČ JEDNOŽILOVÝ (CY)
6 mm2 , pevně | m | 10
UKONČENÍ VODIČŮ V ROZVADĚČÍCH
Do 6 mm2 | ks | 20
Popisky, štítky, označení | sada | 1
Oprava stávající dokumentace elektro rozvaděče R2 - doplnění | sada | 1
Rozvaděč R3 - osazení přepěťové ocharny II. stupeň, začátek
HODINOVE ZUCTOVACI SAZBY
Vyhledani pripojovaciho mista | hod | 2
Uprava stavajiciho zarizeni | hod | 2
Uprava stavajiciho rozvadece | hod | 4
Napojeni na stavajici zarizeni | hod | 1
Zabezpeceni pracoviste | hod | 2
Montaz | hod | 1
Přepěťová ochrana II.stupeň 120 kA (8/20)/3 póly, dálková signalizace | ks | 1
Rázová oddělovací tlumivka 230V, 20kA/40kA do 10m | ks | 3
VODIČ JEDNOŽILOVÝ (CY)
6 mm2 , pevně | m | 10
UKONČENÍ VODIČŮ V ROZVADĚČÍCH
Do 6 mm2 | ks | 20
Popisky, štítky, označení | sada | 1
Oprava stávající dokumentace elektro rozvaděče R3 - doplnění | sada | 1
Rekonstrukce vyčleněných datových zásuvek objektu ústředí dle zadání mimo 3.patra (4.NP)
Zásuvka datová vestavná BÍLÁ ZÁS. 2X UTP CAT5 | ks | 36
HODINOVE ZUCTOVACI SAZBY
Demontaz stavajiciho zarizeni | hod | 4
Vyhledani pripojovaciho mista | hod | 4
Uprava stavajiciho zarizeni | hod | 4
Napojeni na stavajici zarizeni | hod | 4
Zabezpeceni pracoviste | hod | 4
Montaz | hod | 2
CISTENI BUDOV ZAMETANIM
| m2 | 200
Kabelové sedlo HC-2 | ks | 18
Vázací pásek 4,8x250 | ks | 100
Kabelová příchytka komplet včetně osazení | ks | 100
Keystone modul 10Gb, stíněný, třída EA | ks | 36
19" patchpanel modulární, pro max. 24 keyst. modulů, neosazený | ks | 3
Kabel F/FTP PiMF cat 6a 500Mhz | m | 960
11X10 LIŠTA VKLÁDACÍ (3m) | m | 90
Prostupy zdive cihelným do tloušťky 300mm | ks | 10
VYSEKANI RYH VE ZDIVU
CIHELNEM - HLOUBKA 30mm
Sire 30 mm | m | 50
2313 TRUBKA OHEBNÁ - LPFLEX | m | 50
HRUBA VYPLN RYH MALTOU
Jakekoliv sire | m2 | 10
OMITKA RYH VE STENACH MALTOU
Sire do 150 mm | m2 | 10
Dozbrojení stávajících podr. serverů
Propojovací kabel cat.6, stíněný 2x, délka 0,5m | ks | 1
Propojovací kabel cat.6, stíněný 2x, délka 1m | ks | 36
Propojovací kabel cat.6, stíněný 2x, délka 2m | ks | 18
Propojovací kabel cat.6, stíněný 2x, délka 3m | ks | 18
Propojovací kabel cat.6, stíněný 2x, délka 5m | ks | 18
19" vyvazovací panel 2U, jednostranná plastová lišta | ks | 7
19" rozvodný panel 1U, 8x zásuvka dle ČSN, 16A max., kabel CYKY 3Cx1,5mm2, 2m | ks | 1
19" záslepka 2U | ks | 4
Certifikační měření | ks | 36
KOORDINACE POSTUPU PRACI
S investorem | hod | 10
Rozvaděč R4 - začátek
HODINOVE ZUCTOVACI SAZBY
Vyhledani pripojovaciho mista | hod | 2
Napojeni na stavajici zarizeni | hod | 2
Demontáž stávajícího rozvaděče R4, podružných rozvaděčů R4.1 a R4.2 | hod | 12
Ekologická likvidace výzbroje, rozvaděčů R4.1 a R4.2 | sada | 2
Zednické výpomoci - zazdění výklenku po R4.1 a R4.2 | sada | 2
Zednické výpomoci - zapravení omítky okolo rozvaděče R4 | sada | 2
Rozvaděč R4, pod omítku IP30/20, 196 mod. 1,1x1,1x0,16m | Ks | 1
Montáž rozvodnic oceloplechových nebo plastových běžných, hmotnosti
přes 20 do 50 kg | ks | 1
Příslušenství rozvaděče - nosiče, rozv. žlab perfo., držáky, kapsa na dok. | sada | 1
HODINOVE ZUCTOVACI SAZBY
Napojeni na stavajici zarizeni - na stávající kabeláž přívodů | hod | 2
Trojfázový aut. přepínač přívodů 63A, modulový, signalizace | ks | 1
Hlavní vypínač R4 In=63-3 Páčkový spínač | Ks | 2
Přepěťová ochrana II.stupeň 120 kA (8/20)/3 póly, dálková signalizace | ks | 2
Rázová oddělovací tlumivka 230V, 20kA/40kA do 10m | ks | 6
ŘADOVÉ SVORNICE 16 A
16 A Řadová svornice | ks | 8
ŘADOVÉ SVORNICE 1,5 A
1,5A Řadová svornice | ks | 3
Montáž svorkovnic do rozváděčů, se zapojením vodičů-řadových
do 2,5 mm2 | ks | 3
přes 10 do 16 mm2 | ks | 8
Pomocné relé 230V, 16A, 1z+1v, modulové | Ks | 1
4B-1 Jistič | Ks | 1
63-40-A230 Instalační stykač | Ks | 3
Montáž stykačů nn se zapojením vodičů, střídavých vestavných třípólových
63 A | ks | 3
32B-3 Jistič | Ks | 5
40-4-030AC Proudový chránič | Ks | 5
10B-1 Jistič | Ks | 18
16B-1 Jistič | Ks | 28
16B-3 Jistič | Ks | 3
VÝVODKA PLAST 12 | ks | 50
VÝVODKA PLAST 16 | ks | 3
VÝVODKA PLAST 32 | ks | 3
Montáž ostatního příslušenství rozvoden-kabelových vývodek,bez zhotovení otvorů
do 16 mm | ks | 53
přes 16 do 29 mm | ks | 2
hřebenový můstek, vodivé propoje | ks | 4
VODIČ JEDNOŽILOVÝ, IZOLACE PVC
H07V-K 2.5 mm2,, pevně | m | 15
H07V-K 6 mm2,, pevně | m | 15
H07V-K 1.5 mm2,, pevně | m | 30
Montáž svorkovnic do rozváděčů, se zapojením vodičů-řadových
do 2,5 mm2 | ks | 120
Ukončení vodičů izolovaných s označením a zapojením v rozváděči nebo na přístroji
do 2,5 mm2 | ks | 100
16 mm2 | ks | 8
Vyvazovací materiál | ks | 20
Popisky, štítky, označení | sada | 1
Zkoušky a prohlídky elektrických rozvodů a zařízení celková prohlídka a vyhotovení revizní zprávy pro objem montážních prací
do 100 tis.Kč, ROZVADĚČ R4 | ks | 1
Dokumentace elektro skutečný stav rozvaděč R4 | ks | 1
Elektroinstalace 3. patra (4.NP), včetně slaboproudé
HODINOVE ZUCTOVACI SAZBY
Demontaz stavajiciho zarizeni | hod | 48
Uprava stavajiciho zarizeni | hod | 24
Vyhledani pripojovaciho mista | hod | 12
Napojeni na stavajici zarizeni | hod | 12
Svítidlo nástěnné 4x18, el. předřadní, leštěnná mřížka, IP20 | ks | 92
Zářivkové trubice
18W T8/740 | ks | 368
Recyklační poplatek | ks | 368
Montáž svítidel zářivkových se zapojením vodičů bytových nebo do spol.místností nástěnných přisazených
4 zdroje | ks | 92
Svítidlo nástěnné 1x36, el. předřadní, leštěnná mřížka, IP20 | ks | 18
Zářivkové trubice
36W T8/740 | ks | 18
Montáž svítidel zářivkových se zapojením vodičů bytových nebo do spol.místností nástěnných přisazených
1 zdroj | ks | 18
Recyklační poplatek | ks | 18
Svítidlo žárovkové, nástěnné, IP43, do 60W, s krytem | ks | 22
Žárovka E27, 60W | ks | 22
Recyklační poplatek | ks | 22
Svítidlo nouzové, nástěnné, IP20, 6W, min. 60min. s piktogramem | ks | 6
Pohybové čidlo pro spínání osvětlení, IP20, 10A | ks | 4
Odsávací ventilátor, 15W, s doběhem, uzavírací klapou, 100mm | ks | 4
Tlačítko se samonávratem, 10A, IP20, bílá, polozapuštěné, komplet | ks | 21
Vypínač řazení č.1, IP20, 10A, komplet | ks | 14
Vypínač řazení č.5, IP20, 10A, komplet | ks | 13
Vypínač řazení č.6, IP20, 10A, komplet | ks | 18
Vypínač řazení č.7, IP20, 10A, komplet | ks | 6
Zásuvka 230V/16A, vestavná do žlabu, s nosičem | ks | 55
Zásuvka 230V/16A, s přep. ochranou III. stupně, vestavná do žlabu, s nosičem | ks | 45
Zásuvka dvojnásobná datová, 2x, vestavná do žlabu | ks | 45
Zásuvka 230V/16A, polozapuštěná, dvojnásobná | ks | 34
Zásuvka 230V/16A, s přep. ochranou III. stupně, vestavná do žlabu, s nosičem, rezerva | ks | 10
Zásuvka dvojnásobná datová, 2x, vestavná do žlabu, rezerva | ks | 10
Zásuvka 230V/16A, polozapuštěná, dvojnásobná, rezerva | ks | 10
Automatický splachovač pisoárů, 230V/12V, 8W, IP43, komplet | ks | 1
Uložení ovládací kabeláže termostatických hlavic u jednotlivých otopných těles 3. patra (4.NP) pod omítku, popř. do lišty vkládací
2313 TRUBKA OHEBNÁ - LPFLEX | m | 30
VYSEKANI RYH VE ZDIVU
CIHELNEM - HLOUBKA 30mm
Sire 30 mm | m | 30
HRUBA VYPLN RYH MALTOU
Jakekoliv sire | m2 | 10
OMITKA RYH VE STENACH MALTOU
Sire do 150 mm | m2 | 10
Rozpojení a zapojení kabelu, prodloužení | ks | 20
Parapetní žlab 150x50mm, nástěnný | m | 160
Přístrojová podložka jednonásobná | ks | 30
Přístrojová podložka dvojnásobná | ks | 30
Přístrojová podložka trojnásobná | ks | 40
Stínící kanál | m | 150
Příchytka stínění | ks | 300
Kryt koncový | ks | 20
Kryt spojovací | ks | 30
Kryt ohybový | ks | 25
Kryt odbočný | ks | 10
Roh vnitřní, vnější | ks | 40
Montáž žlabu | m | 150
2316 TRUBKA OHEBNÁ | m | 250
2329 TRUBKA OHEBNÁ | m | 100
KRABICE ODBOČNÁ pod omítku 42mm | ks | 140
VYBOURANI OTVORU VE ZDIVU
CIHELNEM DO PRUMERU 60mm
Stena do 300mm | ks | 10
Stena do 150mm | ks | 10
VYSEKANI KAPES VE ZDIVU
CIHELNEM PRO KRABICE
50x50x50 mm | ks | 150
VYSEKANI RYH VE ZDIVU
CIHELNEM - HLOUBKA 50mm
Sire 70 mm | m | 300
Sire 150 mm | m | 60
HRUBA VYPLN RYH MALTOU
Jakekoliv sire | m2 | 90
OMITKA RYH VE STENACH MALTOU
Sire do 150 mm | m2 | 60
KABEL SILOVÝ,IZOLACE PVC
CYKY-J 3x1.5 , pevně | m | 2420
CYKY-J 3x2.5 , pevně | m | 1980
KABEL SILOVÝ,IZOLACE PVC
CYKY-O 2x1.5 , pevně | m | 120
KABEL SILOVÝ,IZOLACE PVC
CYKY-J 5x1.5 , pevně | m | 80
CYKY-J 4x1.5 , pevně | m | 110
VODIČ JEDNOŽILOVÝ (CY)
H07V-U 4 mm2 , pevně | m | 60
H07V-U 2.5 mm2 , pevně | m | 50
Kabel F/FTP PiMF cat 6a 500Mhz | m | 1590
UKONČENÍ VODIČŮ NA SVORKOVNICI
Do 2,5 mm2 | ks | 1600
Víčko krabice instalační plast, 2 šrouby | ks | 40
Svorka vícenásobná 3-5x, do 2,5mm2 | ks | 400
Protipožární kabelová přepážka 60min. | m2 | 2
Popisky, štítky, označení | sada | 1
HODINOVE ZUCTOVACI SAZBY
Zkusebni provoz | hod | 12
Zauceni obsluhy | hod | 10
Zabezpeceni pracoviste | hod | 32
Montaž jinde neuvedená | hod | 64
LESENI LEHKE PRACOVNI VE
SCHODISTI O VYSCE LESENOVE
PODLAHY
Do 1.5 m | m2 | 50
CISTENI BUDOV ZAMETANIM
| m2 | 650
KOORDINACE POSTUPU PRACI
S ostatnimi investorem - stěhování vybavení kanceláří, zpětné nastěhování | hod | 88
Krycí fólie, oblepovací páska, krycí materiál - karton | sada | 1
Výmalba po uložení kabeláže ve 3. patro. (4.NP) | m2 | 200
Zkoušky a prohlídky elektrických rozvodů a zařízení celková prohlídka a vyhotovení revizní zprávy pro objem montážních prací
přes 500 do 1000 tis.Kč | ks | 1
přes 100 do 500 tis.Kč | ks | 1
Projektová dokumentace skutečného stavu elektroinstalace 3. patro (4.NP) | ks | 1
Podružný materiál
Elektromontáže - celkem

## Parametry
Název | Hodnota
Nadpis rekapitulace | Seznam prací a dodávek elektrotechnických zařízení
Akce | ČŠI Praha-rekonstrukce elektroinstalace objektu ústředí
Projekt | DPS - 3.patro (4.NP)
Investor | ČŠI, Fráni Šrámka 37, 150 21, Praha 5
Z. č. | 51/2013
A. č. | ČŠIG-2111/13-G22
Smlouva
Vypracoval | ing. Poruba
Kontroloval | ing. Poruba
Datum | 30.9.2013
Zpracovatel | ing. Poruba
CÚ | 07/2013
Poznámka | Uvedené ceny jsou v Kč a nezahrnují DPH, pokud to není uvedeno.
Doprava dodávek (3,6) % | 3,60
Přesun dodávek (1) % | 1,00
PPV (1 nebo 6) % | 5,00
PPV zemních prací, nátěrů (1) % | 1,00
Dodavat. dokumentace (1 - 1,5) % | 1,00
Rizika a pojištění (1 - 1,5) % | 1,00
Opravy v záruce (5 - 7) % | 3,00
GZS (3,25 nebo 8,4) % | 3,00
Provozní vlivy % | 2,00
Kompletační činnost - a | 1,00
Kompletační činnost - b | 0,952842
Kompletační činnost - k1 | 0,00
Kompletační činnost - k2 | 0,00
Roční nárůst cen 1 % | 0,00
Roční nárůst cen 2 % | 0,00
1. sazba DPH % - i pro přirážky rekapitulace
2. sazba DPH %