## SK
Strukturovaná kabeláž
Typ | Popis | Množství | MJ | cena za ks,m | celkem | montáž za ks,m | montáž celkem
Základní materiál
| 19" vyvazovací panel 2U - jednostranný, plastová oka | 2 | ks |  | 0 |  | 0
| 19" Patch panel 1U, 24xRJ45, nestíněný, 568A/B, kat. 5e | 4 | ks |  | 0 |  | 0
| propojovací kabel RJ45/RJ45 nestíněný, kat.5e, 2 m | 84 | ks |  | 0 |  | 0
| kompletní zásuvka 230V vč. krytky, rámečku a krabice | 3 | ks |  | 0 |  | 0
| jistič 6A, na DIN lištu | 1 | ks |  | 0 |  | 0
| kompletní datová zásuvka 1xRJ45 CAT.5e UTP vč. krytky, rámečku a krabice | 4 | ks |  | 0 |  | 0
| kompletní datová zásuvka 2xRJ45 CAT.5e UTP vč. krytky, rámečku a krabice | 40 | ks |  | 0 |  | 0
Instalační materiál
U/UTP 4x2x0,5 CAT.5e | kabel komunikační LSZH | 1830 | m |  | 0 |  | 0
CYKY 3Jx1,5 | kabel napájecí | 70 | m |  | 0 |  | 0
| kabelový žlab 125/50, vč. víka, výložníků a montážního příslušenství | 33 | m |  | 0 |  | 0
| elektroinstalační ohebná trubka 23mm, samozhášivá, nízká mechanická odolnost | 300 | m |  | 0 |  | 0
1448/1 | elektroinstalační ohebná trubka 48mm, samozhášivá, nízká mechanická odolnost | 30 | m |  | 0 |  | 0
AY2,5 | protahovací drát | 380 | m |  | 0 |  | 0
KU68 | krabice s víčkem | 40 | ks |  | 0 |  | 0
| Výchozí revize a měření kabeláže | 1 | ks |  | 0 |  | 0
| projekt skutečného stavu | 1 | kpl |  | 0 |  | 0
| sekání drážek 40x40mm | 130 | m |  | 0 |  | 0
| sekání drážek 100x200mm | 8 | m |  |  |  | 0
| Nespecifikovaný materiál (vruty, hmoždinky, stahovací pásky, sádra, protipožární ucpávky apod.) | 1 | kpl |  | 0 |  | 0
Dodávka | 0
Montáž | 0
Celkem bez DPH | 0

## PZTS
Poplachový zabezpečovací a tísňový systém PZTS
typ | popis | množství | MJ | cena za ks,m | celkem | montáž za ks,m | montáž celkem
Základní materiál
| Zabezpečovací ústředna - 8 vstupů na desce (16 zón v ATZ zapojení), rozšiřitelná na maximálně 32 drátových nebo bezdrátových vstupů, podpora max. 15 klávesnic, dělitelná na 2 podsystémy, 2PGM výstupy (rozšiřitelné do max. 16PGM), 32 uživatelských kódů, paměť na 256 událostí, výstup na sirénu až 2A, správa a údržba z klávesnice nebo softwarem WinLoad, digitální komunikátor s podporou formátů CID a dalších. Součástí dodávky je kryt ústředny a trafo. | 1 | ks |  | 0 |  | 0
| zámek pro plechový kryt | 1 | ks |  | 0 |  | 0
| AKU baterie 12V/7Ah | 1 | ks |  | 0 |  | 0
| Ikonová klávesnice s LCD displejem, zobrazování všech 32 zón a základních informací o stavu ústředny pomocí ikon a číslic, max. proudový odběr 80 mA | 1 | ks |  | 0 |  | 0
| Modul pro komunikaci přes INTERNET / ETHERNET, dálkové programování pomocí SW, ovládání uživatelem přes web prohlížeč EXPLORER nebo MOZILLA (zapnutí / vypnutí / prohlížení stavu), zasílání e-mailů uživatelům, přenos všech zpráv na PCO (s externím přijímačem) přes INTERNET / ETHERNET | 1 | ks |  | 0 |  | 0
| GSM komunikátor s možností 2 vstupů a 1 výstupu, SMS, volání nebo SMS + volání, notifikace na 8 tel. čísel, 2x vstup, 1x tranzistorový výstup monostabilní (max. 65000 sec.) / bistabilní, max. zatížení výstupu 12VDC/300mA, paměť na 16 000 událostí, programování pomocí SMS nebo PC přes USB modul / bluetooth modul, anténa s SMC konektorem, napájení 9-16 VDC / max. 300mA, klidový odběr 20mA, pracovní teplota -20 ° C až + 50 ° C, česká lokalizace softwaru | 1 | ks |  | 0 |  | 0
| Expandér s 8 vstupy připojitelný na sběrnici, 1xPGM výstup, maximálně 8 zón, max. proudový odběr 31mA | 3 | ks |  | 0 |  | 0
| přepěťová ochrana III.stupně, 230V/8A | 1 | ks |  | 0 |  | 0
| jistič 6A, na DIN lištu | 1 | ks |  | 0 |  | 0
| Nezálohovaná plastová vnitřní siréna 110dB/1m s červeným majákem | 1 | ks |  | 0 |  | 0
| Červené tlačítko, NC nebo NO výstup, zápustná montáž, aktivačním prvkem je prolamovací plast, symbol hořící domu dle EN54-11, -10 až 55°C, pro povrchovou montáž tlačítka je nutno doplnit zadní kryt ´SR´, s ním má tlačítko krytí IP24D | 1 | ks |  | 0 |  | 0
| Kouřový požární detektor je určen jako speciální požární detektor pro připojení k systému EZS. Mikroprocesorově řízený hlásič optickokouřový, detekce poruch a zaprášení komory. Při aktivaci svítí červená LED do autoresetu čidla. Výrobek je dodáván v kompletním balení (detektor a patice) | 27 | ks |  | 0 |  | 0
| Tepelný požární detektor je určen jako speciální požární detektor pro připojení k systému EZS. Mikroprocesorově řízený tepelný hlásič, detekce poruch, čidlo reaguje na zvýšení teploty. Při aktivaci svítí červená LED do autoresetu čidla.Výrobek je dodáván v kompletním balení (detektor a patice) | 5 | ks |  | 0 |  | 0
Instalační materiál
SYKFY 2x2x0,5 | kabel sdělovací | 550 | m |  | 0 |  | 0
F/UTP 4x2x0,4 CAT.5e | komunikační kabel | 5 | m |  | 0 |  | 0
| elektroinstalační ohebná trubka 16mm, samozhášivá, nízká mechanická odolnost | 120 | m |  | 0 |  | 0
AY2,5 | protahovací drát | 120 | m |  | 0 |  | 0
KO125 | krabice odbočná | 1 | ks |  | 0 |  | 0
KU68 | krabice s víčkem | 4 | ks |  | 0 |  | 0
| Výchozí revize | 1 | ks |  | 0 |  | 0
| projekt skutečného stavu | 1 | ks |  | 0 |  | 0
| sekání drážek 40x40mm | 10 | m |  | 0 |  | 0
| Nespecifikovaný materiál (vruty, hmoždinky, stahovací pásky, sádra, protipožární ucpávky apod.) | 1 | kpl |  | 0 |  | 0
Dodávka | 0
Montáž | 0
Celkem bez DPH | 0

## EKV
Elektronická kontrola vstupu - doplnění
typ | popis | množství | MJ | cena za ks,m | celkem | montáž za ks,m | montáž celkem
Základní materiál
| čtečka karet | 1 | ks |  | 0 |  | 0
| řídící elektronika dveří s rozhraním ethernet | 1 | ks |  | 0 |  | 0
| AKU baterie 12V/7Ah | 1 | ks |  | 0 |  | 0
| napájení zdroj 12VDC vč. připojení | 1 | ks |  | 0 |  | 0
| zásuvka RJ 45 | 1 | ks |  | 0 |  | 0
| Elektromagnetický zámek dveří vč. montáže a úpravy stávajích dveří | 1 | ks |  | 0 |  | 0
| montáž zařízení | 1 | kpl |  | 0 |  | 0
Instalační materiál
cyky 3x1,5 | kabel | 10 | m |  | 0 |  | 0
F/UTP 4x2x0,4 CAT.5e | komunikační kabel | 10 | m |  | 0 |  | 0
| lišta kabelová | 6 | m |  | 0 |  | 0
KU68 | krabice s víčkem | 4 | ks |  | 0 |  | 0
| Výchozí revize | 1 | ks |  | 0 |  | 0
| sekání drážek 40x40mm | 8 | m |  | 0 |  | 0
| Nespecifikovaný materiál (vruty, hmoždinky, stahovací pásky, sádra, protipožární ucpávky apod.) | 1 | kpl |  | 0 |  | 0
Dodávka | 0
Montáž | 0
Celkem bez DPH | 0