## Krycí list
KRYCÍ LIST ROZPOČTU
Objekt : |  | Název objektu : |  |  | JKSO :
blok B,C
Stavba : |  | Název stavby : |  |  | SKP :
ČŠI - ARABSKÁ VZT
Projektant : |  |  |  | Počet měrných jednotek : |  | 0
Objednatel : |  |  |  | Náklady na MJ : |  | 0
Počet listů : |  |  |  | Zakázkové číslo :
Zpracovatel projektu : |  |  |  | Zhotovitel :
ROZPOČTOVÉ NÁKLADY
Rozpočtové náklady II. a III. hlavy |  |  | Vedlejší rozpočtové náklady
| Dodávka celkem | 0
Z | Montáž celkem | 54992.94
R | HSV celkem | 7807.74
N | PSV celkem | 0
ZRN celkem |  | 62800.68
HZS |  | 0
RN II.a III.hlavy |  | 62800.68 | Ostatní VRN |  |  | 0
ZRN+VRN+HZS |  | 62800.68 | VRN celkem |  |  | 0
Vypracoval |  | Za zhotovitele |  | Za objednatele
|  | Jméno : |  | Jméno :
Datum : |  | Datum : |  | Datum :
|  | Podpis: |  | Podpis :
Základ pro DPH |  | 0 | % činí : |  | 0
Základ pro DPH |  | 15 | % činí : |  | 0
DPH |  | 15 | % činí : |  | 0
Základ pro DPH |  | 21 | % činí : |  | 62800.68
DPH |  | 21 | % činí : |  | 13188.1
CENA ZA OBJEKT CELKEM |  |  |  |  | 75989
Poznámka :

## Rekapitulace
Stavba : |  | ČŠI - ARABSKÁ VZT
Objekt : |  | blok B,C
REKAPITULACE STAVEBNÍCH DÍLŮ
| Stavební díl |  | HSV | PSV | Dodávka | Montáž | HZS
3 | Svislé a kompletní konstrukce |  | 7107.74 | 0 | 0 | 0 | 0
97 | Prorážení otvorů |  | 700 | 0 | 0 | 0 | 0
M24 | Montáže vzduchotechnických zař |  | 0 | 0 | 0 | 54992.94 | 0
| CELKEM OBJEKT |  | 7807.74 | 0 | 0 | 54992.94 | 0
VEDLEJŠÍ ROZPOČTOVÉ NÁKLADY
Název VRN |  |  | Kč | % | Základna |  | Kč
[5 empty] | 0 |  | 0 | 8
| CELKEM VRN |  |  |  |  | 0

## Položky
Položkový rozpočet
Stavba : |  | ČŠI - ARABSKÁ VZT |  |  | 0
Objekt : |  | blok B,C
P.č. | Číslo položky | Název položky | MJ | množství | cena / MJ | celkem (Kč)
Díl: | 3 | Svislé a kompletní konstrukce |  |  |  |  | 1
1 | 340 23-5212.R00 | Zazdívka otvorů 0,0225 m2 cihlami, tl.zdi nad 10cm | kus | 12 | 64.5 | 774 | 2 | 12 | 0 | 1 | 1 | 774 | 0 | 0 | 0 | 0 | 0.00692
2 | 342 26-7112.RT1 | Obklad trámů sádrokartonem třístranný do 0,5/0,5 m desky standard tl. 12,5 mm | m | 9.2 | 688.45 | 6333.74 | 2 | 12 | 0 | 2 | 1 | 6333.74 | 0 | 0 | 0 | 0 | 0.01716
| Celkem za | 3 Svislé a kompletní konstrukce |  |  |  | 7107.74 | 4 |  |  |  |  | 7107.74 | 0 | 0 | 0 | 0
Díl: | 97 | Prorážení otvorů |  |  |  |  | 1
3 | 971 03-3231.R00 | Vybourání otv. zeď cihel. 0,0225 m2, tl. 15cm, MVC | kus | 8 | 35 | 280 | 2 | 12 | 0 | 3 | 1 | 280 | 0 | 0 | 0 | 0 | 0
4 | 971 03-3251.R00 | Vybourání otv. zeď cihel. 0,0225 m2, tl. 45cm, MVC | kus | 4 | 105 | 420 | 2 | 12 | 0 | 4 | 1 | 420 | 0 | 0 | 0 | 0 | 0.00067
| Celkem za | 97 Prorážení otvorů |  |  |  | 700 | 4 |  |  |  |  | 700 | 0 | 0 | 0 | 0
Díl: | M24 | Montáže vzduchotechnických zař |  |  |  |  | 1
5 | M24 -001 | DOD -1.1vent. potr. DN100, plast, 230V, 190m3/h čas.relé s doběhem, ovl. vypínačem ACM100 | ks | 4 | 2250 | 9000 | 2 | 12 | 0 | 5 | 4 | 0 | 0 | 0 | 9000 | 0 | 0
6 | M24-002 | DOD - 1.2 - talířový ventil , ocel.plech, DN 100, nastav. průtok, bílý | ks | 8 | 218.5 | 1748 | 2 | 12 | 0 | 6 | 4 | 0 | 0 | 0 | 1748 | 0 | 0
7 | M24-009 | MZT - pol 1.2 taliřový ventil vč. nastavení | ks | 8 | 75 | 600 | 2 | 12 | 0 | 7 | 4 | 0 | 0 | 0 | 600 | 0 | 0
8 | M24-010 | MTZ - pol. 1.3 a 1.6 | ks | 6 | 75 | 450 | 2 | 12 | 0 | 8 | 4 | 0 | 0 | 0 | 450 | 0 | 0
9 | M24-16 | DOD-1.6 mřížka sací cb400 - DN160, AL elox montáž na vruty | ks | 1 | 1085 | 1085 | 2 | 12 | 0 | 9 | 4 | 0 | 0 | 0 | 1085 | 0 | 0
10 | M24-013 | DOD- pol 1.5. ventilátor ax.potrubní 190m3/h, 230V časové relé, hygrostat, ovl.spínačem DN 150 | ks | 1 | 2455.56 | 2455.56 | 2 | 12 | 0 | 10 | 4 | 0 | 0 | 0 | 2455.56 | 0 | 0
11 | M24-015 | DOD-žaluzie samočinná přetl. DN 150,s rámem kotvení vruty | ks | 1 | 556 | 556 | 2 | 12 | 0 | 11 | 4 | 0 | 0 | 0 | 556 | 0 | 0
12 | M24-011 | MTZ - pol. 1.4 dveřní mřížka vč. zhotovení otvoru ve dveřích | ks | 3 | 500 | 1500 | 2 | 12 | 0 | 12 | 4 | 0 | 0 | 0 | 1500 | 0 | 0
13 | M24-012 | MTZ - potrubí VZT vč. kotvení, tvarových kusů spojování | m | 31 | 221.58 | 6868.98 | 2 | 12 | 0 | 13 | 4 | 0 | 0 | 0 | 6868.98 | 0 | 0
14 | M24-003 | DOD- 1.3 přetlak.samočiná žaluzie DN 100 s rámem, kotvení vruty | ks | 4 | 406.45 | 1625.8 | 2 | 12 | 0 | 14 | 4 | 0 | 0 | 0 | 1625.8 | 0 | 0
15 | M24-004 | DOD-1.4 dveřní mřížka 400x150 mm, al | ks | 3 | 1085 | 3255 | 2 | 12 | 0 | 15 | 4 | 0 | 0 | 0 | 3255 | 0 | 0
16 | M24-008 | MTZ - pol 1.1 a 1.5 ventilátor potrubní | ks | 5 | 1106.98 | 5534.9 | 2 | 12 | 0 | 16 | 4 | 0 | 0 | 0 | 5534.9 | 0 | 0
17 | M24-005 | DOD-potrubí vzt plast kruhové DN100 vč. tvarových kusů, spojek | m | 28 | 522.12 | 14619.36 | 2 | 12 | 0 | 17 | 4 | 0 | 0 | 0 | 14619.36 | 0 | 0
18 | M24-014 | DOD- potrubí plast DN160 vč. tvar. kusů | m | 3 | 658.78 | 1976.34 | 2 | 12 | 0 | 18 | 4 | 0 | 0 | 0 | 1976.34 | 0 | 0
19 | M24-006 | DOD - páska AL samolepící š.50 mm, návin 50 bm | m | 2 | 275 | 550 | 2 | 12 | 0 | 19 | 4 | 0 | 0 | 0 | 550 | 0 | 0
20 | M24-007 | DOD - objímka kotevní DN 100 s gumou vč. hmoždinky a šroubu | ks | 44 | 72 | 3168 | 2 | 12 | 0 | 20 | 4 | 0 | 0 | 0 | 3168 | 0 | 0
| Celkem za | M24 Montáže vzduchotechnických zař |  |  |  | 54992.94 | 4 |  |  |  |  | 0 | 0 | 0 | 54992.94 | 0