## Krycí list
KRYCÍ LIST ROZPOČTU
Objekt : |  | Název objektu : |  |  | JKSO :
BLOK A,B,C,D
Stavba : |  | Název stavby : |  |  | SKP :
ČŠI ARABSKÁ STAVEBNÍ ÚPRAVY
Projektant : |  |  |  | Počet měrných jednotek : |  | 0
Objednatel : |  |  |  | Náklady na MJ : |  | 0
Počet listů : |  |  |  | Zakázkové číslo :
Zpracovatel projektu : |  |  |  | Zhotovitel :
ROZPOČTOVÉ NÁKLADY
Rozpočtové náklady II. a III. hlavy |  |  | Vedlejší rozpočtové náklady
| Dodávka celkem | 0
Z | Montáž celkem | 0
R | HSV celkem | 341134.33
N | PSV celkem | 308304.27
ZRN celkem |  | 649438.6
HZS |  | 0
RN II.a III.hlavy |  | 649438.6 | Ostatní VRN |  |  | 0
ZRN+VRN+HZS |  | 649438.6 | VRN celkem |  |  | 0
Vypracoval |  | Za zhotovitele |  | Za objednatele
|  | Jméno : |  | Jméno :
Datum : |  | Datum : |  | Datum :
|  | Podpis: |  | Podpis :
Základ pro DPH |  | 0 | % činí : |  | 0
Základ pro DPH |  | 15 | % činí : |  | 0
DPH |  | 15 | % činí : |  | 0
Základ pro DPH |  | 21 | % činí : |  | 649438.6
DPH |  | 21 | % činí : |  | 136382.1
CENA ZA OBJEKT CELKEM |  |  |  |  | 785821
Poznámka :

## Rekapitulace
Stavba : |  | ČŠI ARABSKÁ STAVEBNÍ ÚPRAVY
Objekt : |  | BLOK A,B,C,D
REKAPITULACE STAVEBNÍCH DÍLŮ
| Stavební díl |  | HSV | PSV | Dodávka | Montáž | HZS
3 | Svislé a kompletní konstrukce |  | 41138.688 | 0 | 0 | 0 | 0
4 | Vodorovné konstrukce |  | 1728 | 0 | 0 | 0 | 0
61 | Upravy povrchů vnitřní |  | 95578.9 | 0 | 0 | 0 | 0
63 | Podlahy a podlahové konstrukce |  | 20560 | 0 | 0 | 0 | 0
64 | Výplně otvorů |  | 3280 | 0 | 0 | 0 | 0
95 | Dokončovací kce na pozem.stav. |  | 31787.43 | 0 | 0 | 0 | 0
96 | Bourání konstrukcí |  | 15838.46 | 0 | 0 | 0 | 0
97 | Prorážení otvorů |  | 131222.852 | 0 | 0 | 0 | 0
711 | Izolace proti vodě |  | 0 | 2664 | 0 | 0 | 0
766 | Konstrukce truhlářské |  | 0 | 98868 | 0 | 0 | 0
767 | Konstrukce zámečnické |  | 0 | 94170 | 0 | 0 | 0
771 | Podlahy z dlaždic a obklady |  | 0 | 112602.27 | 0 | 0 | 0
| CELKEM OBJEKT |  | 341134.33 | 308304.27 | 0 | 0 | 0
VEDLEJŠÍ ROZPOČTOVÉ NÁKLADY
Název VRN |  |  | Kč | % | Základna |  | Kč
[5 empty] | 0 |  | 0 | 8
| CELKEM VRN |  |  |  |  | 0

## Položky
Položkový rozpočet
Stavba : |  | ČŠI ARABSKÁ STAVEBNÍ ÚPRAVY |  |  | 0
Objekt : |  | BLOK A,B,C,D
P.č. | Číslo položky | Název položky | MJ | množství | cena / MJ | celkem (Kč)
Díl: | 3 | Svislé a kompletní konstrukce |  |  |  |  | 1
1 | 319 20-2321.R00 | Vyrovnání povrchu zdiva přizděním do tl. 8 cm | m2 | 25 | 226 | 5650 | 2 | 12 | 0 | 1 | 1 | 5650 | 0 | 0 | 0 | 0 | 0.05306
2 | 349 23-1811.R00 | Přizdívka ostění s ozubem z cihel, kapsy do 15 cm | m2 | 3.6 | 756.58 | 2723.688 | 2 | 12 | 0 | 2 | 1 | 2723.688 | 0 | 0 | 0 | 0 | 0.29836
3 | 317 94-4313.R00 | Válcované nosníky č.14-22 osazené do otvorů | t | 0.1 | 18500 | 1850 | 2 | 12 | 0 | 3 | 1 | 1850 | 0 | 0 | 0 | 0 | 1.09
4 | 346 24-4371.R00 | Zazdívka rýh, potrubí, kapes cihlami tl. 14 cm obezdívka instal.prvků wc | m2 | 16 | 622 | 9952 | 2 | 12 | 0 | 4 | 1 | 9952 | 0 | 0 | 0 | 0 | 0.27618
5 | 340 20-0010.RAA | Příčka do stávajícího objektu, bez omítky tl.10 cm, cihly plné, vysekání kapes pro zavázání | m2 | 8.5 | 516 | 4386 | 2 | 12 | 0 | 5 | 1 | 4386 | 0 | 0 | 0 | 0 | 0.1253
6 | 342 26-1112.RT3 | Příčka sádrokarton. ocel.kce, 1x oplášť. tl.100 mm desky standard impreg. tl. 12,5 mm, Orsil tl. 5 cm | m2 | 24.2 | 685 | 16577 | 2 | 12 | 0 | 6 | 1 | 16577 | 0 | 0 | 0 | 0 | 0.02933
| Celkem za | 3 Svislé a kompletní konstrukce |  |  |  | 41138.688 | 4 |  |  |  |  | 41138.688 | 0 | 0 | 0 | 0
Díl: | 4 | Vodorovné konstrukce |  |  |  |  | 1
7 | 413 20-0011.RAA | Dodatečné osazení válcovaných nosníků vysekání kapes, I č. 18, zazdívka zhlaví | m | 3.6 | 480 | 1728 | 2 | 12 | 0 | 7 | 1 | 1728 | 0 | 0 | 0 | 0 | 0.03822
| Celkem za | 4 Vodorovné konstrukce |  |  |  | 1728 | 4 |  |  |  |  | 1728 | 0 | 0 | 0 | 0
Díl: | 61 | Upravy povrchů vnitřní |  |  |  |  | 1
8 | 615 48-1111.R00 | Potažení válc.nosníků rabic.pletivem a postřik MC | m2 | 1.7 | 178 | 302.6 | 2 | 12 | 0 | 8 | 1 | 302.6 | 0 | 0 | 0 | 0 | 0.04777
9 | 611 42-0016.RAA | Omítka stropů vnitřní vápenocemetová štuková montáž a demontáž pomocného lešení | m2 | 44.2 | 315 | 13923 | 2 | 12 | 0 | 9 | 1 | 13923 | 0 | 0 | 0 | 0 | 0.05123
10 | 612 42-0010.RAA | Omítka stěn vnitřní vápenocementová hrubá zatřená montáž a demontáž pomocného lešení | m2 | 287.74 | 175 | 50354.5 | 2 | 12 | 0 | 10 | 1 | 50354.5 | 0 | 0 | 0 | 0 | 0.05073
11 | 612 42-0016.RAA | Omítka stěn vnitřní vápenocementová štuková montáž a demontáž pomocného lešení | m2 | 110.71 | 280 | 30998.8 | 2 | 12 | 0 | 11 | 1 | 30998.8 | 0 | 0 | 0 | 0 | 0.05918
| Celkem za | 61 Upravy povrchů vnitřní |  |  |  | 95578.9 | 4 |  |  |  |  | 95578.9 | 0 | 0 | 0 | 0
Díl: | 63 | Podlahy a podlahové konstrukce |  |  |  |  | 1
12 | 631 31-3611.RT6 | Mazanina betonová tl. 8 - 12 cm C 16/20 (B 20) s polypropylénovýmii vlákny 0,6 kg / m3 | m3 | 4.5 | 2850 | 12825 | 2 | 12 | 0 | 12 | 1 | 12825 | 0 | 0 | 0 | 0 | 2.4226
13 | 632 41-1104.R99 | Vyrovnávací stěrka ruční zprac. tl.4 mm | m2 | 44.2 | 175 | 7735 | 2 | 12 | 0 | 13 | 1 | 7735 | 0 | 0 | 0 | 0 | 0.007
| Celkem za | 63 Podlahy a podlahové konstrukce |  |  |  | 20560 | 4 |  |  |  |  | 20560 | 0 | 0 | 0 | 0
Díl: | 64 | Výplně otvorů |  |  |  |  | 1
14 | 641 95-2211.R00 | Osazení rámů okenních dřevěných, plocha do 2,5 m2 | kus | 2 | 260 | 520 | 2 | 12 | 0 | 14 | 1 | 520 | 0 | 0 | 0 | 0 | 0.04128
15 | 642 94-4121.R00 | Osazení ocelových zárubní dodatečně do 2,5 m2. | kus | 4 | 480 | 1920 | 2 | 12 | 0 | 15 | 1 | 1920 | 0 | 0 | 0 | 0 | 0.05256
16 | 642 94-2212.R00 | Osazení zárubně do sádrokarton. příčky tl. 100 mm | kus | 2 | 420 | 840 | 2 | 12 | 0 | 16 | 1 | 840 | 0 | 0 | 0 | 0 | 0.00238
| Celkem za | 64 Výplně otvorů |  |  |  | 3280 | 4 |  |  |  |  | 3280 | 0 | 0 | 0 | 0
Díl: | 95 | Dokončovací kce na pozem.stav. |  |  |  |  | 1
17 | 952 90-1110.R00 | Čištění mytím vnějších ploch oken a dveří | m2 | 28.49 | 6 | 170.94 | 2 | 12 | 0 | 17 | 1 | 170.94 | 0 | 0 | 0 | 0 | 3e-05
18 | 952 90-2110.R00 | Čištění zametáním v místnostech a chodbách | m2 | 1374.63 | 23 | 31616.49 | 2 | 12 | 0 | 18 | 1 | 31616.49 | 0 | 0 | 0 | 0 | 0
| Celkem za | 95 Dokončovací kce na pozem.stav. |  |  |  | 31787.43 | 4 |  |  |  |  | 31787.43 | 0 | 0 | 0 | 0
Díl: | 96 | Bourání konstrukcí |  |  |  |  | 1
19 | 962 03-1133.R00 | Bourání příček cihelných tl. 15 cm | m2 | 8.8 | 78 | 686.4 | 2 | 12 | 0 | 19 | 1 | 686.4 | 0 | 0 | 0 | 0 | 0.00067
20 | 965 04-2131.R00 | Bourání mazanin betonových tl. 10 cm, pl. 4 m2 | m3 | 4.4 | 1850 | 8140 | 2 | 12 | 0 | 20 | 1 | 8140 | 0 | 0 | 0 | 0 | 0
21 | 967 03-1132.R00 | Přisekání rovných ostění cihelných na MVC | m2 | 18 | 76 | 1368 | 2 | 12 | 0 | 21 | 1 | 1368 | 0 | 0 | 0 | 0 | 0
22 | 968 06-1125.R00 | Vyvěšení dřevěných dveřních křídel pl. do 2 m2 | kus | 25 | 6 | 150 | 2 | 12 | 0 | 22 | 1 | 150 | 0 | 0 | 0 | 0 | 0
23 | 968 07-2455.R00 | Vybourání kovových dveřních zárubní pl. do 2 m2 | m2 | 3 | 420 | 1260 | 2 | 12 | 0 | 23 | 1 | 1260 | 0 | 0 | 0 | 0 | 0.00117
24 | 965 08-1713.R00 | Bourání dlaždic keramických tl. 1 cm, nad 1 m2 | m2 | 44.2 | 36.8 | 1626.56 | 2 | 12 | 0 | 24 | 1 | 1626.56 | 0 | 0 | 0 | 0 | 0
25 | 962 04-2321.R00 | Bourání zdiva nadzákladového z betonu prostého | m3 | 1.49 | 1750 | 2607.5 | 2 | 12 | 0 | 25 | 1 | 2607.5 | 0 | 0 | 0 | 0 | 0.00147
| Celkem za | 96 Bourání konstrukcí |  |  |  | 15838.46 | 4 |  |  |  |  | 15838.46 | 0 | 0 | 0 | 0
Díl: | 97 | Prorážení otvorů |  |  |  |  | 1
26 | 978 01-3191.R00 | Otlučení omítek vnitřních stěn v rozsahu do 100 % | m2 | 398.45 | 45.6 | 18169.32 | 2 | 12 | 0 | 26 | 1 | 18169.32 | 0 | 0 | 0 | 0 | 0
27 | 978 05-9531.R00 | Odsekání vnitřních obkladů stěn nad 2 m2 | m2 | 190.03 | 38.6 | 7335.158 | 2 | 12 | 0 | 27 | 1 | 7335.158 | 0 | 0 | 0 | 0 | 0
28 | 979 01-1211.R00 | Svislá doprava suti a vybour. hmot za 2.NP nošením | t | 26 | 265 | 6890 | 2 | 12 | 0 | 28 | 1 | 6890 | 0 | 0 | 0 | 0 | 0
29 | 979 08-2111.R00 | Vnitrostaveništní doprava suti do 10 m | t | 53.18 | 178 | 9466.04 | 2 | 12 | 0 | 29 | 1 | 9466.04 | 0 | 0 | 0 | 0 | 0
30 | 979 08-2121.R00 | Příplatek k vnitrost. dopravě suti za dalších 5 m | t | 212.72 | 17.8 | 3786.416 | 2 | 12 | 0 | 30 | 1 | 3786.416 | 0 | 0 | 0 | 0 | 0
31 | 979 08-1111.R00 | Odvoz suti a vybour. hmot na skládku do 1 km | t | 53.18 | 242.1 | 12874.878 | 2 | 12 | 0 | 31 | 1 | 12874.878 | 0 | 0 | 0 | 0 | 0
32 | 979 08-1121.R00 | Příplatek k odvozu za každý další 1 km | t | 1063.6 | 17.4 | 18506.64 | 2 | 12 | 0 | 32 | 1 | 18506.64 | 0 | 0 | 0 | 0 | 0
33 | 979 98-1101.R00 | Kontejner, suť bez příměsí, odvoz a likvidace, 3 t | t | 53.18 | 780 | 41480.4 | 2 | 12 | 0 | 33 | 1 | 41480.4 | 0 | 0 | 0 | 0 | 0
34 | 979 99-9998.R00 | Poplatek za skládku suti 5% příměsí - | t | 51 | 198 | 10098 | 2 | 12 | 0 | 34 | 1 | 10098 | 0 | 0 | 0 | 0 | 0
35 | 979 99-9999.R99 | Poplatek za skladku smíšený odpad | t | 2.18 | 1200 | 2616 | 2 | 12 | 0 | 35 | 1 | 2616 | 0 | 0 | 0 | 0 | 0
| Celkem za | 97 Prorážení otvorů |  |  |  | 131222.852 | 4 |  |  |  |  | 131222.852 | 0 | 0 | 0 | 0
Díl: | 711 | Izolace proti vodě |  |  |  |  | 1
36 | 711 21-2122.R00 | Stěrka hydroizolační vlhkosti silikát. sprchové kouty | m2 | 12 | 222 | 2664 | 2 | 12 | 0 | 36 | 2 | 0 | 2664 | 0 | 0 | 0 | 0.00315
| Celkem za | 711 Izolace proti vodě |  |  |  | 2664 | 4 |  |  |  |  | 0 | 2664 | 0 | 0 | 0
Díl: | 766 | Konstrukce truhlářské |  |  |  |  | 1
37 | 766 62-1263.R00 | Okna komplet. jednoduchá do rámů pl. do 1,5 m2 nadsvětlík | kus | 2 | 640 | 1280 | 2 | 12 | 0 | 37 | 2 | 0 | 1280 | 0 | 0 | 0 | 0.00178
38 | 766 62-1263.R99 | DOD nadsvětlík 900X600mm, pevný, rám 70x40mm SM , email bílý, zaskl.lišta, sklo 3 mm průhledné | kus | 2 | 2900 | 5800 | 2 | 12 | 0 | 38 | 2 | 0 | 5800 | 0 | 0 | 0 | 0.00178
39 | 595-90879.A | Zárubeň pro sádrokarton 900/100 | kus | 2 | 750 | 1500 | 2 | 12 | 1 | 39 | 2 | 0 | 1500 | 0 | 0 | 0 | 0.013
40 | 553-30306 | Zárubeň ocelová 800x1970x95 do zdiva | kus | 3 | 556 | 1668 | 2 | 12 | 1 | 40 | 2 | 0 | 1668 | 0 | 0 | 0 | 0.011
41 | 766 66-1112.R00 | Montáž dveří do zárubně,otevíravých 1kř.do 0,8 m | kus | 28 | 320 | 8960 | 2 | 12 | 0 | 41 | 2 | 0 | 8960 | 0 | 0 | 0 | 0
42 | 549-14585 | Kliky se štítem | kus | 28 | 560 | 15680 | 2 | 12 | 1 | 42 | 2 | 0 | 15680 | 0 | 0 | 0 | 0.00075
43 | 766 66-9921.R99 | zámek dveřní | kus | 28 | 185 | 5180 | 2 | 12 | 0 | 43 | 2 | 0 | 5180 | 0 | 0 | 0 | 0
44 | 611-61725 | Dveře vnitřní hladké plné 1kř. 90x197 cm dýha dub T3 | kus | 2 | 2100 | 4200 | 2 | 12 | 1 | 44 | 2 | 0 | 4200 | 0 | 0 | 0 | 0.022
45 | 611-61721 | Dveře vnitřní hladké plné 1kř. 80x197 cm dýha dub | kus | 5 | 2100 | 10500 | 2 | 12 | 1 | 45 | 2 | 0 | 10500 | 0 | 0 | 0 | 0.02
46 | 611-61713 | Dveře vnitřní hladké plné 1kř. 60x197 cm dýha dub | kus | 21 | 2100 | 44100 | 2 | 12 | 1 | 46 | 2 | 0 | 44100 | 0 | 0 | 0 | 0.016
| Celkem za | 766 Konstrukce truhlářské |  |  |  | 98868 | 4 |  |  |  |  | 0 | 98868 | 0 | 0 | 0
Díl: | 767 | Konstrukce zámečnické |  |  |  |  | 1
47 | 767 58-7001.R00 | Podhledy Thermatex, rošt, kazety 60 x 60 cm | m2 | 219 | 430 | 94170 | 2 | 12 | 0 | 47 | 2 | 0 | 94170 | 0 | 0 | 0 | 0.00647
| Celkem za | 767 Konstrukce zámečnické |  |  |  | 94170 | 4 |  |  |  |  | 0 | 94170 | 0 | 0 | 0
Díl: | 771 | Podlahy z dlaždic a obklady |  |  |  |  | 1
48 | 771 57-5107.RT2 | Montáž podlah keram.,režné hladké, tmel, 20x20 cm | m2 | 44.2 | 285 | 12597 | 2 | 12 | 0 | 48 | 2 | 0 | 12597 | 0 | 0 | 0 | 0.0024
49 | 771 57-8011.RT2 | Spára podlaha - stěna, silikonem | m | 118.77 | 48 | 5700.96 | 2 | 12 | 0 | 49 | 2 | 0 | 5700.96 | 0 | 0 | 0 | 6e-05
50 | 771 57-9792.R00 | Příplatek za podlahy keram.v omezeném prostoru | m2 | 44.2 | 42 | 1856.4 | 2 | 12 | 0 | 50 | 2 | 0 | 1856.4 | 0 | 0 | 0 | 0
51 | 771 57-9795.RT2 | Příplatek za spárování vodotěsnou hmotou - plošně | m2 | 44.2 | 22.3 | 985.66 | 2 | 12 | 0 | 51 | 2 | 0 | 985.66 | 0 | 0 | 0 | 0.0008
52 | 597-64202xx | Dlažba matná, slinutá, protiskluzná 200x200x9 mm | m2 | 48.62 | 245 | 11911.9 | 2 | 12 | 1 | 52 | 2 | 0 | 11911.9 | 0 | 0 | 0 | 0.0192
53 | 597-60100.Axx | Lišta rohová plastová na obklad ukončovací 6 mm | m | 151 | 15.6 | 2355.6 | 2 | 12 | 1 | 53 | 2 | 0 | 2355.6 | 0 | 0 | 0 | 0.00022
54 | 597-81365.8xx | Obkládačka 14,8x19,8 šedá lesk | m2 | 316.51 | 225 | 71214.75 | 2 | 12 | 1 | 54 | 2 | 0 | 71214.75 | 0 | 0 | 0 | 0.011
55 | 998 77-1101.R00 | Přesun hmot pro podlahy z dlaždic, výšky do 6 m | t | 1.6 | 250 | 400 | 2 | 12 | 0 | 55 | 2 | 0 | 400 | 0 | 0 | 0 | 0
56 | 597-81367.7xx | Listela 19,8x1,2 červená lesk | kus | 124 | 45 | 5580 | 2 | 12 | 1 | 56 | 2 | 0 | 5580 | 0 | 0 | 0 | 5e-05
| Celkem za | 771 Podlahy z dlaždic a obklady |  |  |  | 112602.27 | 4 |  |  |  |  | 0 | 112602.27 | 0 | 0 | 0