## Krycí list
KRYCÍ LIST ROZPOČTU
Objekt : |  | Název objektu : |  |  | JKSO :
blok A,B,C
Stavba : |  | Název stavby : |  |  | SKP :
ČŠI ARABSKÁ ZTI
Projektant : |  |  |  | Počet měrných jednotek : |  | 0
Objednatel : |  |  |  | Náklady na MJ : |  | 0
Počet listů : |  |  |  | Zakázkové číslo :
Zpracovatel projektu : |  |  |  | Zhotovitel :
ROZPOČTOVÉ NÁKLADY
Rozpočtové náklady II. a III. hlavy |  |  | Vedlejší rozpočtové náklady
| Dodávka celkem | 0
Z | Montáž celkem | 0
R | HSV celkem | 0
N | PSV celkem | 273825.76
ZRN celkem |  | 273825.76
HZS |  | 0
RN II.a III.hlavy |  | 273825.76 | Ostatní VRN |  |  | 0
ZRN+VRN+HZS |  | 273825.76 | VRN celkem |  |  | 0
Vypracoval |  | Za zhotovitele |  | Za objednatele
|  | Jméno : |  | Jméno :
Datum : |  | Datum : |  | Datum :
|  | Podpis: |  | Podpis :
Základ pro DPH |  | 0 | % činí : |  | 0
Základ pro DPH |  | 15 | % činí : |  | 0
DPH |  | 15 | % činí : |  | 0
Základ pro DPH |  | 21 | % činí : |  | 273825.76
DPH |  | 21 | % činí : |  | 57503.4
CENA ZA OBJEKT CELKEM |  |  |  |  | 331330
Poznámka :

## Rekapitulace
Stavba : |  | ČŠI ARABSKÁ ZTI
Objekt : |  | blok A,B,C
REKAPITULACE STAVEBNÍCH DÍLŮ
| Stavební díl |  | HSV | PSV | Dodávka | Montáž | HZS
721 | Vnitřní kanalizace |  | 0 | 16026.76 | 0 | 0 | 0
722 | Vnitřní vodovod |  | 0 | 28140 | 0 | 0 | 0
725 | Zařizovací předměty |  | 0 | 229659 | 0 | 0 | 0
| CELKEM OBJEKT |  | 0 | 273825.76 | 0 | 0 | 0
VEDLEJŠÍ ROZPOČTOVÉ NÁKLADY
Název VRN |  |  | Kč | % | Základna |  | Kč
[5 empty] | 0 |  | 0 | 8
| CELKEM VRN |  |  |  |  | 0

## Položky
Položkový rozpočet
Stavba : |  | ČŠI ARABSKÁ ZTI |  |  | 0
Objekt : |  | blok A,B,C
P.č. | Číslo položky | Název položky | MJ | množství | cena / MJ | celkem (Kč)
Díl: | 721 | Vnitřní kanalizace |  |  |  |  | 1
1 | 721 17-1808.R00 | Demontáž potrubí z PVC do DN 114 | m | 1 | 17.4 | 17.4 | 2 | 12 | 0 | 1 | 2 | 0 | 17.4 | 0 | 0 | 0 | 0
2 | 721 17-1808.R00 | Demontáž potrubí z PVC do DN 114 | m | 54 | 17.4 | 939.6 | 2 | 12 | 0 | 2 | 2 | 0 | 939.6 | 0 | 0 | 0 | 0
3 | 721 17-6102.R00 | Potrubí HT připojovací DN 40 x 1,8 mm | m | 18 | 128 | 2304 | 2 | 12 | 0 | 3 | 2 | 0 | 2304 | 0 | 0 | 0 | 0.00038
4 | 721 17-6103.R00 | Potrubí HT připojovací DN 50 x 1,8 mm | m | 13 | 142 | 1846 | 2 | 12 | 0 | 4 | 2 | 0 | 1846 | 0 | 0 | 0 | 0.00047
5 | 721 17-6105.R00 | Potrubí HT připojovací DN 100 x 2,7 mm | m | 22 | 272 | 5984 | 2 | 12 | 0 | 5 | 2 | 0 | 5984 | 0 | 0 | 0 | 0.00152
6 | 721 19-4104.R00 | Vyvedení odpadních výpustek D 40 x 1,8 | kus | 10 | 35 | 350 | 2 | 12 | 0 | 6 | 2 | 0 | 350 | 0 | 0 | 0 | 0
7 | 721 19-4105.R00 | Vyvedení odpadních výpustek D 50 x 1,8 | kus | 7 | 38 | 266 | 2 | 12 | 0 | 7 | 2 | 0 | 266 | 0 | 0 | 0 | 0
8 | 721 19-4109.R00 | Vyvedení odpadních výpustek D 110 x 2,3 | kus | 10 | 46 | 460 | 2 | 12 | 0 | 8 | 2 | 0 | 460 | 0 | 0 | 0 | 0
9 | 721 29-0111.R00 | Zkouška těsnosti kanalizace vodou DN 125 | m | 53 | 14 | 742 | 2 | 12 | 0 | 9 | 2 | 0 | 742 | 0 | 0 | 0 | 0
10 | 998 72-1101.R00 | Přesun hmot pro vnitřní kanalizaci, výšky do 6 m | t | 0.46 | 256 | 117.76 | 2 | 12 | 0 | 10 | 2 | 0 | 117.76 | 0 | 0 | 0 | 0
11 | 721 17-0909.R00 | Oprava potrubí PVC odpadní, vsazení odbočky DN 110 | kus | 12 | 250 | 3000 | 2 | 12 | 0 | 11 | 2 | 0 | 3000 | 0 | 0 | 0 | 0.00074
| Celkem za | 721 Vnitřní kanalizace |  |  |  | 16026.76 | 4 |  |  |  |  | 0 | 16026.76 | 0 | 0 | 0
Díl: | 722 | Vnitřní vodovod |  |  |  |  | 1
12 | 722 17-0801.R00 | Demontáž rozvodů vody z plastů do D 32 | m | 150 | 8 | 1200 | 2 | 12 | 0 | 12 | 2 | 0 | 1200 | 0 | 0 | 0 | 0
13 | 722 17-2311.R00 | Potrubí z PPR Instaplast, studená, D 20/2,8 mm | m | 159 | 128 | 20352 | 2 | 12 | 0 | 13 | 2 | 0 | 20352 | 0 | 0 | 0 | 0.004
14 | 722 17-2312.R00 | Potrubí z PPR Instaplast, studená, D 25/3,5 mm | m | 18 | 136 | 2448 | 2 | 12 | 0 | 14 | 2 | 0 | 2448 | 0 | 0 | 0 | 0.00518
15 | 722 18-1111.R00 | Ochrana potrubí plstěnými pásy do DN 20 | m | 159 | 16 | 2544 | 2 | 12 | 0 | 15 | 2 | 0 | 2544 | 0 | 0 | 0 | 0.00013
16 | 722 18-1113.R00 | Ochrana potrubí plstěnými pásy DN 25 | m | 18 | 19 | 342 | 2 | 12 | 0 | 16 | 2 | 0 | 342 | 0 | 0 | 0 | 0.00016
17 | 722 29-0234.R00 | Proplach a dezinfekce vodovod.potrubí DN 80 | m | 177 | 6 | 1062 | 2 | 12 | 0 | 17 | 2 | 0 | 1062 | 0 | 0 | 0 | 1e-05
18 | 998 72-2101.R00 | Přesun hmot pro vnitřní vodovod, výšky do 6 m | t | 0.75 | 256 | 192 | 2 | 12 | 0 | 18 | 2 | 0 | 192 | 0 | 0 | 0 | 0
| Celkem za | 722 Vnitřní vodovod |  |  |  | 28140 | 4 |  |  |  |  | 0 | 28140 | 0 | 0 | 0
Díl: | 725 | Zařizovací předměty |  |  |  |  | 1
19 | 725 11-0811.R00 | Demontáž klozetů splachovacích | soubor | 10 | 150 | 1500 | 2 | 12 | 0 | 19 | 2 | 0 | 1500 | 0 | 0 | 0 | 0
20 | 725 21-0821.R00 | Demontáž umyvadel bez výtokových armatur | soubor | 10 | 100 | 1000 | 2 | 12 | 0 | 20 | 2 | 0 | 1000 | 0 | 0 | 0 | 0
21 | 725 24-0811.R00 | Demontáž sprchových kabin bez výtokových armatur | soubor | 2 | 250 | 500 | 2 | 12 | 0 | 21 | 2 | 0 | 500 | 0 | 0 | 0 | 0
22 | 725 33-0820.R00 | Demontáž výlevky diturvitové | soubor | 2 | 150 | 300 | 2 | 12 | 0 | 22 | 2 | 0 | 300 | 0 | 0 | 0 | 0
23 | 725 82-0801.R00 | Demontáž baterie nástěnné do G 3/4 | soubor | 14 | 75 | 1050 | 2 | 12 | 0 | 23 | 2 | 0 | 1050 | 0 | 0 | 0 | 0
24 | 725 86-0811.R00 | Demontáž uzávěrek zápachových jednoduchých | kus | 13 | 35 | 455 | 2 | 12 | 0 | 24 | 2 | 0 | 455 | 0 | 0 | 0 | 0
25 | 725 12-2817.R00 | Demontáž pisoárů bez nádrže + 1 záchodkem | soubor | 3 | 150 | 450 | 2 | 12 | 0 | 25 | 2 | 0 | 450 | 0 | 0 | 0 | 0
26 | 725 11-9401.R00 | Montáž předstěnových systémů pro zazdění | soubor | 10 | 500 | 5000 | 2 | 12 | 0 | 26 | 2 | 0 | 5000 | 0 | 0 | 0 | 0
27 | 725 12-2232.R00 | Pisoár s integrovaným zdrojem, bílý, specifikace viz výkresová dokumentace | soubor | 3 | 8650 | 25950 | 2 | 12 | 0 | 27 | 2 | 0 | 25950 | 0 | 0 | 0 | 0.016
28 | 725 12-9201.R00 | Montáž pisoárového záchodku bez nádrže | soubor | 3 | 750 | 2250 | 2 | 12 | 0 | 28 | 2 | 0 | 2250 | 0 | 0 | 0 | 0.00375
29 | 725 21-2348.R00 | Um. z diturvitu, bílé min. 500x450mm, vč. kotvení specifikace dle výkresové dokumentace | soubor | 10 | 1450 | 14500 | 2 | 12 | 0 | 29 | 2 | 0 | 14500 | 0 | 0 | 0 | 0.01829
30 | 725 24-9101.R00 | Montáž sprchových boxů | soubor | 1 | 770 | 770 | 2 | 12 | 0 | 30 | 2 | 0 | 770 | 0 | 0 | 0 | 0.00045
31 | 725 24-9102.R00 | Montáž sprchových mís a vaniček | soubor | 3 | 640 | 1920 | 2 | 12 | 0 | 31 | 2 | 0 | 1920 | 0 | 0 | 0 | 0.00062
32 | 725 24-9106.R00 | Montáž sprchových koutů zástěny | soubor | 3 | 480 | 1440 | 2 | 12 | 0 | 32 | 2 | 0 | 1440 | 0 | 0 | 0 | 0.00017
33 | 725 29-9101.R00 | Montáž koupelnových doplňků - mýdelníků, držáků ap | soubor | 3 | 1000 | 3000 | 2 | 12 | 0 | 33 | 2 | 0 | 3000 | 0 | 0 | 0 | 3e-05
34 | 725 01-4131.R00 | Klozet závěsný + sedátko duroplast, bílý | soubor | 11 | 2450 | 26950 | 2 | 12 | 0 | 34 | 2 | 0 | 26950 | 0 | 0 | 0 | 0.01639
35 | 725 11-2011.R00 | Souprava zvukizolační mezi klozet a stěnu | soubor | 11 | 150 | 1650 | 2 | 12 | 0 | 35 | 2 | 0 | 1650 | 0 | 0 | 0 | 9e-05
36 | 725 11-2011.R02 | tlačítko plast duální | soubor | 11 | 850 | 9350 | 2 | 12 | 0 | 36 | 2 | 0 | 9350 | 0 | 0 | 0 | 9e-05
37 | 725 86-0211.RT1 | Sifon umyvadlový HL133, 5/4 '' přípoj pračka zpětná klapka, čistící otvor, DN 30, 40 | kus | 10 | 465 | 4650 | 2 | 12 | 0 | 37 | 2 | 0 | 4650 | 0 | 0 | 0 | 0.00022
38 | 725 86-0221.RT1 | Sifon sprchový PP/PE HL514, DN 40/50 samočisticí, odpadní ventil 6/4 '', zátka, kloub | kus | 4 | 486 | 1944 | 2 | 12 | 0 | 38 | 2 | 0 | 1944 | 0 | 0 | 0 | 0.00028
39 | 725 81-0401.R00 | Ventil rohový bez přípoj. trubičky T 66 G 1/2 | soubor | 25 | 132 | 3300 | 2 | 12 | 0 | 39 | 2 | 0 | 3300 | 0 | 0 | 0 | 0.00024
40 | 725 11-1251.001 | Nádrž splachovací vestavěná ovlád.zepředu pro zazdění | soubor | 11 | 4650 | 51150 | 2 | 12 | 0 | 40 | 2 | 0 | 51150 | 0 | 0 | 0 | 0.01141
41 | 725 24-9101.R99 | sprchová vanička čtverc800x800, plast, vč. nožiček, | soubor | 2 | 2450 | 4900 | 2 | 12 | 0 | 41 | 2 | 0 | 4900 | 0 | 0 | 0 | 0.00045
42 | 725 24-9101.R95 | sprchové dveře 600/1850 sklo matné al. rám | soubor | 1 | 4220 | 4220 | 2 | 12 | 0 | 42 | 2 | 0 | 4220 | 0 | 0 | 0 | 0.00045
43 | 725 24-9101.R93 | sprchová tyč s mýdelníkem, chrom, dl 1100 | soubor | 3 | 350 | 1050 | 2 | 12 | 0 | 43 | 2 | 0 | 1050 | 0 | 0 | 0 | 0.00045
44 | 725 24-9101.R92 | Montáž sprchové tyče | soubor | 3 | 150 | 450 | 2 | 12 | 0 | 44 | 2 | 0 | 450 | 0 | 0 | 0 | 0.00045
45 | 725 84-9200.R00 | Montáž baterií sprchových, nastavitelná výška | kus | 4 | 250 | 1000 | 2 | 12 | 0 | 45 | 2 | 0 | 1000 | 0 | 0 | 0 | 0.00013
46 | 725 84-9200.R99 | hadička nerez 1/2-1/2, dl 50 cm | kus | 2 | 85 | 170 | 2 | 12 | 0 | 46 | 2 | 0 | 170 | 0 | 0 | 0 | 0.00013
47 | 725 24-9101.R93 | sprchový box - specifikace dle výkresové dokumentace | soubor | 1 | 16800 | 16800 | 2 | 12 | 0 | 47 | 2 | 0 | 16800 | 0 | 0 | 0 | 0.00045
48 | 725 24-9101.R00 | sprchová vanička půlkulatá 800x800 vč. nožiček | soubor | 1 | 3850 | 3850 | 2 | 12 | 0 | 48 | 2 | 0 | 3850 | 0 | 0 | 0 | 0.00045
49 | 725 24-9101.R96 | sprchová zástěna půlkulatá 800/1850 sklo matné, al rám | soubor | 1 | 7450 | 7450 | 2 | 12 | 0 | 49 | 2 | 0 | 7450 | 0 | 0 | 0 | 0.00045
50 | 725 24-9101.R98 | sprchová zástěna dveře 800/1850 sklo matné, al. rám | soubor | 1 | 6880 | 6880 | 2 | 12 | 0 | 50 | 2 | 0 | 6880 | 0 | 0 | 0 | 0.00045
51 | 725 82-9301.R00 | Montáž baterie umyv.a dřezové stojánkové | kus | 10 | 250 | 2500 | 2 | 12 | 0 | 51 | 2 | 0 | 2500 | 0 | 0 | 0 | 4e-05
52 | 725 82-9301.R99 | baterie umyvadlová, chrom, stojánková, páková vč. přip. hadiček | kus | 10 | 1450 | 14500 | 2 | 12 | 0 | 52 | 2 | 0 | 14500 | 0 | 0 | 0 | 4e-05
53 | 725 82-9301.R98 | baterie sprchová, chrom, páková vč. hadice a růžice | kus | 3 | 1745 | 5235 | 2 | 12 | 0 | 53 | 2 | 0 | 5235 | 0 | 0 | 0 | 4e-05
54 | 998 72-5101.R00 | Přesun hmot pro zařizovací předměty, výšky do 6 m | t | 1.5 | 250 | 375 | 2 | 12 | 0 | 54 | 2 | 0 | 375 | 0 | 0 | 0 | 0
55 | 725 98-0113.R00 | Dvířka vanová 300 x 300 mm | kus | 8 | 150 | 1200 | 2 | 12 | 0 | 55 | 2 | 0 | 1200 | 0 | 0 | 0 | 0.0008
| Celkem za | 725 Zařizovací předměty |  |  |  | 229659 | 4 |  |  |  |  | 0 | 229659 | 0 | 0 | 0